## BOM Report
材料清单 |  |  | BOM
项目名称: | 0-30V 4A数控稳压电源
版本: | None
创建日期: | 2008-12-31 | 23:34:45
修改日期: | 2010-01-03 | 2010-01-03 00:10
jinghui01
器件类型 | 器件名称 | 器件详细参数 | 器件标识 | 器件封装 | 数量
电容 | 50V/10000UF | 电解电容DIP 18X36（低阻抗） | C1 | E18 | 1
| 50V/100UF | 电解电容DIP 10X20（低阻抗） | C2, C26 | E10 | 2
| 0.1UF/63V | 瓷片电容 | C3, C4, C5, C6, C7, C8, C9, C10, C11, C12, C13, C14, C15, C17, C18, C19, C20, C21, C22, C23, C41, C43, C44 | RAD-0.2 | 23
| 0.01UF/63V | 瓷片电容 | C24 | RAD-0.2 | 1
| 100PF | 瓷片电容 | C25 | RAD-0.2 | 1
| 20P | 瓷片电容 | C27, C28, C29, C30 | C3 | 4
| 25V/1000UF | 电解电容DIP 10X17（低阻抗） | C31, C32, C33, C34, C35 | E10 | 5
| 25V/4700UF | 电解电容DIP 18X32（低阻抗） | C36 | E18 | 1
| 16V/47UF | 电解电容DIP 5X11.5（低阻抗） | C37, C38, C39, C40 | E5 | 4
| 16V/100UF | 电解电容DIP 5X11.5（低阻抗） | C45, C46 | E5 | 2
| 10UF/16V | 电解电容DIP 5X11.5（低阻抗） | C47, C48 | E5 | 2
| 16V/1000UF | 电解电容DIP10X11.5（低阻抗） | C49 | E10 | 1
| 0.22UF | 瓷片电容 | C50, C51 | RAD-0.2 | 2
二极管 | HER308 | Diode（1N5404代替） | D1, D2, D3, D4, D5, D6 | DIODE0.7 | 6
| HER207 | Diode（1N4007代替） | D7, D8, D9, D10, D11, D12, D13, D14, D15, D16, D17, D18, D19, D20 | DIODE0.4 | 14
| LED | 红色LED/5MM | D21, D22 | LED5 | 2
| 红外线接收头 |  | IR1 | TO-92CF | 1
接插件 | CON7 | LH3.96－7P 插座 | J1 | 7P-4.0 | 1
| CON5 | LH3.96－5P 插座 | J2 | 5P-4.0 | 1
| CON4 | LH3.96－4P 插座 | J3 | 4P-4.0 | 1
| RS232 | HX－4P 插座 | J4 | 4P | 1
| CON6 | HX－6P 插座 | J7 | 6P | 1
| CON3 | LH3.96－3P 插座 | J8 | 3P-4.0 | 1
| CON2 | LH3.96－2P插座 | J9, J10 | 2P-4.0 | 2
| CON20 | HX－20P 插座 | J11, J12 | DIP20 | 2
显示屏 | 12864LCD | 液晶屏控制芯片ST7920 | LCD1 | 12864LCD | 1
继电器 |  | 继电器 JQX-115F | RL1, RL2 | JQX-115F | 2
按键 |  | 欧姆龙轻触开关push button 12*12mm 4pin | S1, S2, S3, S4, S5, S6, S7, S8, S9, S10, S11, S12, S13, S14, S15, S16, S17 | 12*12mm 4pin | 17
蜂鸣器 | SPEAKER | 5V蜂鸣器12MMX9.5MM | LS1 | 12MMX9.5MM | 1
晶体管 | 8050 |  | Q1, Q2, Q3 | TO-92 | 3
| TIP41 | 100V/6A | Q4 | TO-220 | 1
| 2SB817 | 160V/12A | Q5 | TO-247 | 1
| 2SC1815 |  | Q6 | TO-92 | 1
| 8550 |  | Q7, Q8 | TO-92 | 2
电阻 | 3.9K | (4.7K代替) | R1, R2 | R-1/4W | 2
| 1K |  | R3, R4, R5, R6, R36, R37 | R-1/4W | 6
| 100R/2W |  | R7, R8, | R-2W | 2
| 2K/2W |  | R9, R10 | R-2W | 2
| 10K |  | R11, R12, R13, R14, R15, R16, R17, R18, R19, R20, R21, R22, R38, R39, R40 | R-1/4W | 15
| 50K | (47K代替) | R23, R31 | R-1/4W | 2
| 0.1R/10W |  | R24 | R-10W | 1
| 100K |  | R25, R44 | R-1/4W | 2
| 2K |  | R26, R27, R32, R33, R34, R35 | R-1/4W | 6
| 4.7K |  | R28, R29, R43 | R-1/4W | 3
| 100R |  | R41, R42 | R-1/4W | 2
| 4.7K排阻 |  | RP1 | SIP9 | 1
集成电路 | OP07 |  | U1 | DIP-8 | 1
| 24C64 |  | U2 | DIP-8 | 1
| STC89C516RC |  | U3 | DIP-40 | 1
| 7812 | 稳 压 | U4 | TO-220 | 1
| 7912 | 稳 压 | U5 | TO-220 | 1
| 7805 | 稳 压 | J5, J6 | TO-220 | 2
| AD7705 |  | U6 | DIP-16 | 1
| MC1403 | 稳 压 | U7 | DIP-8 | 1
| AD620 |  | U8 | DIP-8 | 1
| MAX531 |  | U9 | DIP-14 | 1
| 74HC574 |  | U10, U11 | DIP-20 | 2
| 18B20 |  | U12 | TO-92 | 1
光耦 | TLP521-1 |  | U13 | DIP-4 | 1
晶振 | 22.1184M | Crystal Oscillator | Y1 | DIP-5MM | 1
| 2.4576M | Crystal Oscillator | Y2 | DIP-5MM | 1
变压器 | 变压器 150W/ | 15V+15V+15V+15V/;9V/ |  |  | 1
173
其它的配件 |  | 配件详细
IC插座
散热片
插座线
外壳
更改记录 |  | 更改细节
Q8的封装不对
去掉16电容
去掉L1电感
Q6为8050
C37需反悍

## Project Information
Project Full Path | Free Documents
Project Filename | Free Documents
Variant Name | None
Data-Source Filename | 稳压电源.
Data-Source Full Path | d:\我的文档\桌面\0-30V 4A数控稳压电源\0-30V 4A数控稳压电源\稳压电源.
Title | <Parameter Title not found>
Total Quantity | 174
Report Time | 23:34:45
Report Date | 2008-12-31
Report Date & Tine | 2008-12-31 23:34:45
Output Name | Bill of Materials
Output Type | BOM_PartType
Output Generator Name | BOM
Output Generator Description | Bill of Materials