## BOM Report
材料清单 |  |  | BOM
项目名称: | 春风数控稳压电源2.1面板材料清单
板编号: | CF-power-2.1-KB
创建日期: | 2010-6-20 | 16:10
修改日期: | 2010-07-03 | 2010-07-03 21:57
制表人: | 春风
器件类型 | 器件名称 | 器件详细参数 | 器件标识 | 器件封装 | 数量
电容 | 松下CBB电容 | 0.1uF/63V 10% | C1 C2 C3 C4 | CBB-5 | 4
电阻 | 1/8W电阻 | 1K 1% | R1 R2 R3 R4 R5 R6 R7 R8 R9 | DIP | 9
|  | 150R 1% | R11 R12 R13 R14 R15 R16 R17 R18 R19 R20 R21 R22 R23 R24 R25 R26 | DIP | 16
|  | 330R 1% | R10 | DIP | 1
二极管 | 开关二极管 | 1N4148 | D1 D2 D3 D4 D5 D6 D7 D8 | DIP | 8
三极管 | 小功率三极管 | S8050 | Q1 Q2 Q3 Q4 | TO-92 | 4
发光二极管 | 白发红草帽形 | 5MM | LED1 - LED4 | DIP | 4
旋转拨码器 | 带开关旋转拨码器 | EC11 | S6 | DIP | 1
轻触开关 | 欧姆龙 | 12*12 | S1-S5 | DIP | 5
IC | 窄体 | 74HC595 | U1 U2 U3 U4 | SOJ-16 | 4
按键帽 | 白色 |  |  |  | 5
旋钮 |  |  |  |  | 1
接插件 | 控制板端子 |  | J1 | XH2.54-5P | 1
材料总数 |  |  |  |  | 63
配件详细
其它的配件
更改细节
更改记录