## Sheet1
3路4位可编程直流电源测试DATA
电源参数(0-32.00V, 0-3.200A）分辨率10mV,1mA
使用仪器： 示波器--普源 DS1052E 万用表--Fluke 8845A(六位半） 电子负载--美尔诺 M9712C
| CH2 |  |  |  |  | CH1
| 设定值(V) | 输出值(V) | 输出误差(%) | 显示值(V) | 显示误差 | 设定值(V) | 输出值(V) | 输出误差 | 显示值(V) | 显示误差
恒压模式 | 0.1 | 0.099 | -1% | 0.1 | 0 | 0.1 | 0.098 | -2% | 0.1 | 0
| 0.5 | 0.499 | -0.2% | 0.5 | 0 | 0.5 | 0.499 | -0.2% | 0.5 | 0
| 1 | 1 | 0% | 1 | 0 | 1 | 1.003 | 0.3% | 1.01 | 0.01
| 3 | 2.998 | -0.06667% | 3 | 0 | 3 | 3.004 | 0.1333% | 3 | 0
| 5 | 4.999 | -0.02% | 5 | 0 | 5 | 4.996 | -0.08% | 4.99 | -0.01
| 10 | 10.004 | 0.04% | 10 | 0 | 10 | 10.003 | 0.03% | 10 | 0
| 15 | 15 | 0% | 15 | 0 | 15 | 15.001 | 0.006667% | 15 | 0
| 20 | 20.003 | 0.015% | 20 | 0 | 20 | 20.005 | 0.025% | 20 | 0
| 25 | 25.006 | 0.024% | 25 | 0 | 25 | 25.009 | 0.036% | 25 | 0
| 32 | 32.001 | 0.003125% | 32.01 | 0.01 | 32 | 32.008 | 0.025% | 32.01 | 0.01
| 设定值(A) | 输出值(A) | 输出误差 | 显示值(A) | 显示误差 | 设定值(V) | 输出值(A) | 输出误差 | 显示值(V) | 显示误差
恒流模式 | 0.01 | 0.01 | 0% | 0.01 | 0 | 0.01 | 0.0106 | 6% | 0.01 | 0
| 0.05 | 0.0499 | -0.2% | 0.05 | 0 | 0.05 | 0.0507 | 1.4% | 0.05 | 0
| 0.1 | 0.0998 | -0.2% | 0.1 | 0 | 0.1 | 0.1008 | 0.8% | 0.1 | 0
| 0.3 | 0.3001 | 0.03333% | 0.3 | 0 | 0.3 | 0.3005 | 0.1667% | 0.3 | 0
| 0.5 | 0.5003 | 0.06% | 0.5 | 0 | 0.5 | 0.5001 | 0.02% | 0.5 | 0
| 1 | 1.0004 | 0.04% | 1 | 0 | 1 | 1.0006 | 0.06% | 1 | 0
| 1.5 | 1.5015 | 0.1% | 1.5 | 0 | 1.5 | 1.5008 | 0.05333% | 1.501 | 0.001
| 2 | 2.0016 | 0.08% | 2 | 0 | 2 | 2.0005 | 0.025% | 2.001 | 0.001
| 2.5 | 2.5017 | 0.068% | 2.499 | -0.001 | 2.5 | 2.5002 | 0.008% | 2.499 | -0.001
| 3.2 | 3.2019 | 0.05938% | 3.201 | 0.001 | 3.2 | 3.2007 | 0.02187% | 3.2 | 0
纹波 | 恒压模式 |  | 条件（30.00V/3.000A) |  | CH1 示波器测量值（RMS) |  |  | 2mV
[5 empty] | CH2 示波器测量值（RMS) |  |  | 3mA
| 恒流模式 |  | 条件（30.00V/3.000A) |  | CH1 示波器测量值（RMS) |  |  | 2mV
[5 empty] | CH2 示波器测量值（RMS) |  |  | 3mA
负载效应 | CH1 通道 |  | 条件：设置电压32.00V 负载 10R |  | 空载实测电压（V) |  | 带载实测电压（V） |  | 负载效应值（%）
[5 empty] | 30.0049 |  | 30.0041 |  | -0.002666%
| CH2 通道 |  | 条件：设置电压32.00V 负载 10R |  | 空载实测电压（V) |  | 带载实测电压（V） |  | 负载效应值（%）
[5 empty] | 30.0037 |  | 30.0027 |  | -0.003333%
固定输出 | 2.5V档 实测电压值（V) |  | 3.3V档 实测电压值(V) |  | 5.0V档 实测电压值(V) |  | 输出电流值（A) |  | 过载灯点亮值（A)
| 2.51 |  | 3.34 |  | 5.01 |  | 3.21 |  | 3.01